## Bezwykopowe
Przebudowa sieci kanalizacji ogólnospławnej w ul. Okrzei w Lesznie na odcinku od ul. Kilińskiego do ul. Podkowińskiego- etap I
Poz. | nr STWiOR | Opis pozycji | Jedn. | Ilość | Cena jedn [PLN] | Wartość [PLN]
1 | ST01-KO | Pianobetonowanie pustek w gruncie wraz z ich lokalizacją | m³ | 6
2 | ST01-KO | Renowacja kanału betonowego DN 400 mm, przy pomocy rękawa termoutwardzalnego nasączonego żywicami epoksydowymi o grubości 9 mm, wraz z pracami towarzyszącymi (czyszczenie kanału, otworzenie przykanalików włączonych na wcinkę,frezowanie włączeń przykanalików, pomiary, przepompowywanie ścieków, obróbka rękawa w studniach i inne niezbędne prace wynikające z wymagań technologii i SIWZ) i badaniami przy odbiorze | mb | 281.7
3 | ST01-KO | Uszczelnienie włączenia do kanału - montaż kształtki kapeluszowej krótkiej | szt | 5
4 | ST01-KO | Modernizacja studni systemem chemii budowlanej wraz z wymianą stopni złazowych | szt. | 7
5 | ST01-KO | Wymiana i regulacja włazu studni | szt | 7
Ogółem: