## SZYMANOWSKIEGO
PRZEBUDOWA W TECHNOLOGII BEZWYKOPOWEJ SIECI KANALIZACJI OGÓLNOSPŁAWNEJ W UL. SZYMANOWSKIEGO W LESZNIE
Poz. | nr STWiOR | Opis pozycji | Jedn. | Ilość | Cena jedn [PLN] | Wartość [PLN]
1 | ST01-KO | Renowacja kanału betonowego DN 300 mm, przy pomocy rękawa termoutwardzalnego nasączonego żywicami epoksydowymi o grubości 6 mm wraz z pracami towarzyszącymi (czyszczenie kanału, otworzenie przykanalików włączonych na wcinkę, frezowanie włączeń przykanalików, pomiary, przepompowywanie ścieków, obróbka rękawa w studniach i inne niezbędne prace wynikające z wymagań technologii i SIWZ) i badaniami przy odbiorze | mb | 315.9 |  | 0
2 | ST01-KO | Renowacja kanału betonowego DN 400 mm, przy pomocy rękawa termoutwardzalnego nasączonego żywicami epoksydowymi o grubości 9 mm, wraz z pracami towarzyszącymi (czyszczenie kanału, otworzenie przykanalików włączonych na wcinkę,frezowanie włączeń przykanalików, pomiary, przepompowywanie ścieków, obróbka rękawa w studniach i inne niezbędne prace wynikające z wymagań technologii i SIWZ) i badaniami przy odbiorze | mb | 283.1 |  | 0
3 | ST01-KO | Renowacja betonowego kanału DN 500 mm, przy pomocy rękawa termoutwardzalnego nasączonego żywicami epoksydowymi o grubości 10,5 mm, wraz z pracami towarzyszącymi (czyszczenie kanału, otworzenie przykanalików włączonych na wcinkę, frezowanie włączeń przykanalików, pomiary, przepompowywanie ścieków, obróbka rękawa w studniach i inne niezbędne prace wynikające z wymagań technologii i SIWZ) i badaniami przy odbiorze | mb | 77.2 |  | 0
4 | ST01-KO | Uszczelnienie włączenia do kanału - montaż kształtki kapeluszowej krótkiej | szt | 52 |  | 0
5 | ST01-KO | Uszczelnienie włączenia do kanału - montaż kształtki kapeluszowej długiej | szt | 1 |  | 0
6 | ST01-KO | Modernizacja studni systemem chemii budowlanej wraz z wymianą stopni złazowych | szt. | 20 |  | 0
7 | ST01-KO | Wymiana i regulacja włazu studni | szt | 20 |  | 0
[5 empty] | Ogółem: | 0